## ТС
ТЕХНИЧЕСКА СПЕЦИФИКАЦИЯ
№
1. | Фибробронхоскоп | параметри
| Ъгъл на Видимост (°) | Минимален ъгъл 90 °
| Дълбочина на полето (mm) | 3-50мм
| Движение на дисталния край - Горе (°) | от 130 до 160 °
| Движение на дисталния край - Долу (°) | от 130 до 160 °
| Външен Диаметър Инсертна тръба (mm) | от 2,5 до 3.5 мм
| Външен Диаметър Дистален край (mm) | от 2,5 до 3.4 мм
| Вътрешен Диам. На работен канал (mm) | от 1.3 до 1.8 мм
| Работна Дължина (mm) | От 600 до 650 мм
| Затворен аспирационен клапан - многократен | 1 брой
| Интегриран в грифа стоманен накрайник за аспирация | 1 брой
2. | Интегриран в грифа миниатюрен LED светлинен източник, захранван от батерия | 1 брой
3. | Светловоден кабел, съвместим с конвенционален светлинен източник | 1 брой
4. | Ендоскопска USB камера: | 1 брой
| Интегриран чип | CCD 1/4” с висока чувствителност
| Резолюция на интегрирания чип | мин. 752 x 582 PAL
| Тегло | макс. 210 g
| Кабел към главата на камерата | дължина мин. 3 m
Електронен анти-моар филтър за фиброскопи
| Програмируеми бутони на главата на камерата | мин. 2 бр.
| Дигитален изход USB 2.0 | мин. 1 бр.
5. | LED Преносим Светлинен Източник | 1 брой
| Тегло | макс. 320 g
| Захранване | 100-240 VAC, 50/60 Hz
| Мощност на LED .ампа | мин. 30 W
| Живот на лампата | мин. 50 000 часа
6. | PC базирана работна станция
| Операционна система: | Windows® 7 ProSP1
| Процесор | Intel Core2 или по-добър
| RAM | мин. 2 GB
| Хард Диск | мин. 320 GB
| USB портове | мин. 1 x USB 2.0 Hi-Speed ports
| Графична карта | NVIDIA® or ATI® chipset / 512 MB of unshared video RAM with support for DirectX 9 или по-добро
| USB чипсет | Intel или NEC® / RENESAS®
| Резолюция на екрана | 1280 x 1024 или по-добра
7. | Специализиран програмен продукт:
Пациентска база данни
Функция анализ на образите
Функция редакция на образите
Функция запис на аудио
Възможност за плейбек в забавен кадър
Форма за принтиране на рапорти
Съвместимост с електронна поща
Един софтуерен лиценз да е валиден за всички работни места в болничната мрежа
8. | Тестер за херметичност с манометър | 1бр.